## Factoren 2024 dd 14-03-2026
Factoren 2024 dd 14-03-2026
Onderstaande lijst is gegenereerd van de website CO2emissiefactoren.nl. In deze tabel staan alle CO2-emissiefactoren van het door u geselecteerde jaar, die geldig zijn in Nederland uitgedrukt in CO2-equivalenten. Let op: de kolommen kunnen wisselende koppen hebben, Meest gebruikelijk is Well to Wheel (WTW), Well to Tank (WTT), Tank to Wheel (TTW) en biogene emissies. Welke emissiefactor u nodig hebt, is afhankelijk van het doel van de CO2-inventaris. Achter elke factor is een link opgenomen, die verwijst naar de betreffende factor op de website. Via de website kunt u de historische ontwikkelingen in een factor volgen en de bronverwijzing opzoeken. Wij stellen het op prijs als u bij gebruik van de emissiefactoren een referentie opneemt naar www.CO2emissiefactoren.nl.
Brandstoffen voertuigen en schepen
Fossiele brandstoffen | Kg CO₂-eq / eenheid
| Totaal (WTW) | Verbrandingsemissies (TTW) | Ketenemissies (WTT) | Biogene emissies | Eenheid | Conversie MJ
Benzine (fossiel) E0 | 3.073 | 2.414 | 0.659 | 0 | liter | 32.47 | Link
Diesel (fossiel) B0 | 3.468 | 2.652 | 0.816 | 0 | liter | 36.11 | Link
GTL (diesel) | 3.268 | 2.465 | 0.803 | 0 | liter | 34.32 | Link
CNG (aardgas) | 2.608 | 2.255 | 0.353 | 0 | kg | 38 | Link
LNG (aardgas) | 3.651 | 2.945 | 0.706 | 0 | kg | 49 | Link
LPG | 1.802 | 1.635 | 0.167 | 0 | liter | 24.4 | Link
MDO (Marine Diesel Oil) | 3.436 | 2.719 | 0.717 | 0 | liter | 35.87 | Link
HFO (Heavy Fuel Oil) | 3.762 | 3.11 | 0.652 | 0 | liter | 39.77 | Link
Kerosine (Jet A1) | 3.203 | 2.507 | 0.696 | 0 | liter | 34.8 | Link
Waterstof Grijs | 12.516 | 0 | 12.516 | 0 | kg | 120 | Link
Methanol (fossiel) |  |  |  |  | liter |  | Link
Fossiele brandstoffen met bio-bijmenging | Kg CO₂-eq / eenheid
| Totaal (WTW) | Verbrandingsemissies (TTW) | Ketenemissies (WTT) | Biogene emissies | Eenheid | Conversie MJ
Benzine E10 | 2.821 | 2.176 | 0.645 | 0.149 | liter | 31.31 | Link
Diesel B7 | 3.256 | 2.468 | 0.787 | 0.176 | liter | 35.9 | Link
Dieselvervanger HVO30 | 2.532 | 1.866 | 0.666 | 0.734 | liter | 35.4 | Link
Benzinevervanger E85 | 0.928 | 0.386 | 0.542 | 1.266 | liter | 22.61 | Link
Hernieuwbare brandstoffen | Kg CO₂-eq / eenheid
| Totaal (WTW) | Verbrandingsemissies (TTW) | Ketenemissies (WTT) | Biogene emissies | Eenheid | Conversie MJ
Waterstof groen | 1.14 | 0 | 1.14 | 0 | kg | 120 | Link
Biodiesel HVO | 0.347 | 0.032 | 0.314 | 2.446 | liter | 34.54 | Link
Biodiesel FAME | 0.437 | 0.031 | 0.406 | 2.509 | liter | 33.02 | Link
Bio-CNG (Groengas) | 1.024 | 0.112 | 0.912 | 2.136 | kg | 38 | Link
Bio-LNG (Groengas) | 1.431 | 0.176 | 1.254 | 2.754 | kg | 49 | Link
Bio-Ethanol (100%) | 0.55 | 0.028 | 0.522 | 1.49 | liter | 20.87 | Link
Bio-Kerosine (SAF) | 1.628 | 0.018 | 1.609 | 2.477 | liter | 33.88 | Link
Methanol (bio) |  |  |  |  | liter |  | Link
E-Methanol (groene stroom) |  |  |  |  | liter |  | Link
Ad Blue (additief) |  | 0.26 |  |  | liter |  | Link
Brandstoffen energieopwekking
Houtige biomassa | Kg CO₂-eq / eenheid
| WTW | TTW | WTT | Biogene Emissies | Eenheid | Conversie MJ
Houtblokken (NL) | 0.077 | 0.009 | 0.068 | 1.833 | kg ds | 19.3 | Link
Houtchips (NL) | 0.062 | 0.009 | 0.053 | 1.833 | kg ds | 19.3 | Link
Houtpellets (uit (droge) industriele reststroom, NL) | 0.035 | 0.006 | 0.029 | 1.833 | kg ds | 19.3 | Link
Houtpellets (uit vers hout, NL) | 0.556 | 0.006 | 0.55 | 1.833 | kg ds | 19.3 | Link
Houtshreds (NL) | 0.054 | 0.009 | 0.045 | 1.833 | kg ds | 19.3 | Link
Vaste Brandstoffen | Kg CO₂-eq / eenheid
| WTW | TTW | WTT | Biogene Emissies | Eenheid | Conversie MJ
Antraciet |  | 2.88 |  |  | kg | 29.3 | Link
Bruinkool |  | 2.02 |  |  | kg | 20 | Link
Cokeskolen |  | 2.688 |  |  | kg | 28.6 | Link
Cokeskolen (cokeovens) |  | 2.728 |  |  | kg | 28.6 | Link
Cokeskolen (hoogovens) |  | 2.568 |  |  | kg | 28.6 | Link
Steenkool (bitumineus) |  | 2.25 |  |  | kg | 24.3 | Link
Steenkool (sub-bitumineus) |  | 1.816 |  |  | kg | 18.9 | Link
Steenkool en bruinkool briketten |  | 2.018 |  |  | kg | 20.7 | Link
Turf |  | 1.035 |  |  | kg | 9.76 | Link
Vloeibare brandstoffen | Kg CO₂-eq / eenheid
| WTW | TTW | WTT | Biogene Emissies | Eenheid | Conversie MJ
Aardgascondensaat |  | 2.825 |  |  | kg | 44 | Link
Bitumen |  | 3.381 |  |  | kg | 41.9 | Link
Chemisch restgas |  | 2.793 |  |  | kg | 45.2 | Link
Ethaan |  | 2.784 |  |  | kg | 45.2 | Link
Leisteenolie |  | 2.793 |  |  | kg | 38.1 | Link
Nafta's |  | 3.225 |  |  | kg | 44 | Link
Orimulsion |  | 2.118 |  |  | kg | 27.5 | Link
Overige Oliën |  | 2.947 |  |  | kg | 40.2 | Link
Petroleum |  | 3.099 |  |  | kg | 43.1 | Link
Petroleumcokes |  | 3.432 |  |  | kg | 35.2 | Link
Raffinaderij Grondstoffen |  | 3.152 |  |  | kg | 43 | Link
Raffinaderijgas |  | 2.911 |  |  | kg | 45.2 | Link
Ruwe Aardolie |  | 3.13 |  |  | kg | 42.7 | Link
Smeeroliën |  | 3.035 |  |  | kg | 41.4 | Link
Gasvormige brandstoffen | Kg CO₂-eq / eenheid
| WTW | TTW | WTT | Biogene Emissies | Eenheid | Conversie MJ
Aardgas (G-gas) | 2.134 | 1.779 | 0.355 | 0 | Nm3 | 31.65 | Link
Groengas (Gemiddeld) | 0.723 | 0 | 0.723 | 1.779 | Nm3 | 31.65 | Link
Groen gas (Monomestvergisting) |  |  |  |  | Nm3 |  | Link
Groen Gas (Allesvergisting) |  |  |  |  | Nm3 |  | Link
Groengas (Slibvergisting - RWZI) | 0.859 | 0 | 0.859 | 1.779 | Nm3 | 31.65 | Link
Propaan | 1.725 | 1.53 | 0.1954 | 0 | liter | 25.41 | Link
Biopropaan | 0.509 | 0 | 0.509 | 1.53 | liter |  | Link
Groengas (Covergisting) | 1.039 | 0 | 1.039 | 1.779 | Nm3 | 31.65 | Link
Groengas (GFT-vergisting) | 0.461 | 0 | 0.461 | 1.779 | Nm3 | 31.65 | Link
Elektriciteit
Kg CO₂-eq / eenheid
| Totaal | Productie-emissies energiecentrale | Ketenemissies productie energiedragers | Infrastructuur (LCA benadering) | Eenheid | Conversie MJ
Grijze Stroom | 0.536 | 0.448 | 0.088 | 0.001 | kWh | 3.6 | Link
Stroom (onbekend) gridmix | 0.328 | 0.27 | 0.058 | 0.013 | kWh | 3.6 | Link
Windkracht | 0 | 0 | 0 | 0.016 | kWh | 3.6 | Link
Zonne-energie | 0 | 0 | 0 | 0.062 | kWh | 3.6 | Link
Waterkracht | 0 | 0 | 0 | 0.004 | kWh | 3.6 | Link
Biomassa | 0.071 | 0 | 0.071 | 0.002 | kWh | 3.6 | Link
Stroometiket | Variabel |  | 0.058 |  | kWh | 3.6 | Link
Warmtelevering
Kg CO₂-eq / eenheid
| Totaal | Productie-emissies | Ketenemissies | - | Eenheid | Conversie MJ
Gemiddelde Warmtenetten | 25.05 | 21.61 | 3.44 |  | GJ | 1000 | Link
Restwarmte zonder bijstook | 8.8 | 7.9 | 0.9 |  | GJ | 1000 | Link
Koudemiddelen
Blends | Kg CO₂-eq / eenheid
| GWP100 | - | - | Montreal Protocol (AR4) | Eenheid | Conversie MJ
R404a | 3943 |  |  | 3922 | kg |  | Link
R407a | 1923 |  |  | 2107 | kg |  | Link
R407c | 1624 |  |  | 1774 | kg |  | Link
R407f | 1674 |  |  | 1825 | kg |  | Link
R410a | 1924 |  |  | 2088 | kg |  | Link
R417a | 2127 |  |  | 2346 | kg |  | Link
R422d | 2473 |  |  | 2729 | kg |  | Link
R438a | 2059 |  |  | 2265 | kg |  | Link
R448a | 1273 |  |  | 1387 | kg |  | Link
R449a | 1282 |  |  | 1397 | kg |  | Link
R450a | 547 |  |  | 601 | kg |  | Link
R452a | 1945 |  |  | 2140 | kg |  | Link
R452b | 676 |  |  | 698 | kg |  | Link
R454c | 148 |  |  | 146 | kg |  | Link
R507 | 3985 |  |  | 3985 | kg |  | Link
R513a | 573 |  |  | 631 | kg |  | Link
HCFK's | Kg CO₂-eq / eenheid
| GWP100 | - | - | Montreal Protocol (AR4) | Eenheid | Conversie MJ
R1233zd (Z) | 0.454 |  |  |  | kg |  | Link
R22 | 1760 |  |  | 1810 | kg |  | Link
HFC's | Kg CO₂-eq / eenheid
| GWP100 | - | - | Montreal Protocol (AR4) | Eenheid | Conversie MJ
1234yf | 1 |  |  |  | kg |  | Link
1234ze (Z) | 1 |  |  |  | kg |  | Link
R125 | 3170 |  |  | 3500 | kg |  | Link
R134a | 1300 |  |  | 1430 | kg |  | Link
R143a | 4800 |  |  | 4470 | kg |  | Link
R23 | 12400 |  |  | 14800 | kg |  | Link
R245fa | 858 |  |  | 1030 | kg |  | Link
R32 | 677 |  |  | 675 | kg |  | Link
Overige koudemiddelen | Kg CO₂-eq / eenheid
| GWP100 | - | - | Montreal Protocol (AR4) | Eenheid | Conversie MJ
R290 Propaan | 3 |  |  |  | kg |  | Link
R600 Butaan | 4 |  |  |  | kg |  | Link
R600a isobutaan | 3 |  |  |  | kg |  | Link
R601a isopentaan | 5 |  |  |  | kg |  | Link
R717 ammoniak | 0 |  |  |  | kg |  | Link
R744 CO2 | 1 |  |  |  | kg |  | Link
Overige Emissies
Kg CO₂-eq / eenheid
| GWP100 | - | - | - | Eenheid | Conversie MJ
Lachgas (N2O) | 265 |  |  |  | kg |  | Link
Methaan (CH4) niet fossiel | 28 |  |  |  | kg |  | Link
Stikstof trifluoride (NF3) | 16100 |  |  |  | kg |  | Link
Zwavel Hexafluoride (SF6) | 23500 |  |  |  | kg |  | Link
Anesthesiegassen | Kg CO₂-eq / eenheid
| GWP100 | - | - | - | Eenheid | Conversie MJ
Desfluraan (HFE-236ea2) | 2590 |  |  |  | kg |  | Link
Isofluraan (HCFE-235da2) | 539 |  |  |  | kg |  | Link
Sevofluraan (HFE-347mmz1) | 195 |  |  |  | kg |  | Link
Personenvervoer
Auto | Kg CO₂-eq / eenheid
| Totaal (WTW) | Verbrandingsemissies (TTW) | Ketenemissies (WTT) | - | Eenheid | Conversie MJ
Gemiddelde auto Brandstofsoort onbekend | 0.193 | 0.145 | 0.049 |  | voertuigkilometer | 2.19 | Link
Benzine Middel | 0.204 | 0.157 | 0.047 |  | voertuigkilometer | 2.21 | Link
Diesel Middel | 0.18 | 0.136 | 0.043 |  | voertuigkilometer | 2.28 | Link
LPG Middel | 0.152 | 0.138 | 0.014 |  | voertuigkilometer | 2.47 | Link
CNG/Aardgas Middel | 0.136 | 0.118 | 0.018 |  | voertuigkilometer | 2.86 | Link
Bio-CNG Gemiddeld | 0.054 | 0.007 | 0.047 |  | voertuigkilometer | 2.86 | Link
Bio-ethanol (E85) Gemiddeld | 0.091 | 0.038 | 0.053 |  | voertuigkilometer | 2.2 | Link
Benzine Plug-in hybride (PHEV) | 0.124 | 0.084 | 0.04 |  | voertuigkilometer | 1.61 | Link
Biodiesel HVO 100% Gemiddeld | 0.018 | 0.002 | 0.016 |  | voertuigkilometer | 2.28 | Link
Elektrisch Gemiddelde stroommix | 0.067 | 0 | 0.067 |  | voertuigkilometer | 0.83 | Link
Elektrisch Groene stroom | 0.003 | 0 | 0.003 |  | voertuigkilometer | 0.83 | Link
Elektrisch Grijze stroom | 0.109 | 0 | 0.109 |  | voertuigkilometer | 0.83 | Link
Waterstof grijs Gemiddeld | 0.112 | 0 | 0.112 |  | voertuigkilometer | 1.24 | Link
Waterstof groen Gemiddeld | 0.007 | 0 | 0.007 |  | voertuigkilometer | 1.24 | Link
Benzine Klein | 0.174 | 0.134 | 0.04 |  | voertuigkilometer |  | Link
Benzine Groot | 0.218 | 0.167 | 0.05 |  | voertuigkilometer |  | Link
Benzine Hybride | 0.144 | 0.111 | 0.033 |  | voertuigkilometer |  | Link
Diesel Klein | 0.166 | 0.126 | 0.04 |  | voertuigkilometer |  | Link
Diesel Groot | 0.203 | 0.154 | 0.049 |  | voertuigkilometer |  | Link
Diesel Hybride | 0.15 | 0.115 | 0.035 |  | voertuigkilometer |  | Link
LPG Klein | 0.145 | 0.132 | 0.013 |  | voertuigkilometer |  | Link
LPG Groot | 0.184 | 0.164 | 0.02 |  | voertuigkilometer |  | Link
Biodiesel FAME 100% Gemiddeld | 0.027 | 0.002 | 0.025 |  | voertuigkilometer |  | Link
CNG/Aardgas Klein | 0.129 | 0.112 | 0.017 |  | voertuigkilometer |  | Link
CNG/Aardgas Groot | 0.17 | 0.147 | 0.023 |  | voertuigkilometer |  | Link
Openbaar vervoer | Kg CO₂-eq / eenheid
| Totaal (WTW) | Verbrandingsemissies (TTW) | Ketenemissies (WTT) | - | Eenheid | Conversie MJ
OV algemeen (trein, bus, metro, tram) | 0.02 | 0.016 | 0.004 |  | reizigerskilometer | 0.45 | Link
Bus, Tram, Metro gemiddelde | 0.075 | 0.059 | 0.016 |  | reizigerskilometer | 1.15 | Link
Trein (gemiddelde/ type onbekend) | 0.003 | 0.002 | 0.001 |  | reizigerskilometer | 0.23 | Link
Trein (elektrisch) | 0 | 0 | 0 |  | reizigerskilometer | 0.14 | Link
Trein (diesel) | 0.089 | 0.068 | 0.021 |  | reizigerskilometer | 0.93 | Link
Trein (internationaal) | 0.017 | 0 | 0.017 |  | reizigerskilometer | 0.18 | Link
Bus (gemiddeld brandstof onbekend) | 0.109 | 0.086 | 0.023 |  | reizigerskilometer | 1.43 | Link
Bus (diesel) | 0.129 | 0.098 | 0.031 |  | reizigerskilometer | 1.41 | Link
Bus (biodiesel, HVO100) | 0.015 | 0.002 | 0.013 |  | reizigerskilometer | 1.41 | Link
Bus (groengas) | 0.048 | 0.005 | 0.043 |  | reizigerskilometer | 1.79 | Link
Bus (elektrisch, groene stroom) | 0 | 0 | 0 |  | reizigerskilometer | 0.57 | Link
Bus (brandstofcel/waterstof) | 0.089 | 0 | 0.089 |  | reizigerskilometer | 0.86 | Link
Metro (groene stroom) | 0 | 0 | 0 |  | reizigerskilometer | 0.44 | Link
Tram (groene stroom) | 0 | 0 | 0 |  | reizigerskilometer | 0.68 | Link
Touringcar | Kg CO₂-eq / eenheid
| Totaal (WTW) | Verbrandingsemissies (TTW) | Ketenemissies (WTT) | - | Eenheid | Conversie MJ
Diesel (reizigerskilometer) | 0.019 | 0.014 | 0.005 |  | reizigerskilometer | 0.2 | Link
HVO 100/biodiesel (reizigerskilometer) | 0.002 | 0 | 0.002 |  | reizigerskilometer | 0.2 | Link
Batterij/elektrisch (reizigerskilometer) | 0.008 | 0 | 0.008 |  | reizigerskilometer | 0.09 | Link
Diesel | 0.888 | 0.676 | 0.212 |  | voertuigkilometer | 9.65 | Link
HVO 100/biodiesel | 0.097 | 0.01 | 0.088 |  | voertuigkilometer | 9.65 | Link
Batterij/elektrisch | 0.404 | 0 | 0.404 |  | voertuigkilometer | 4.19 | Link
Tweewielers | Kg CO₂-eq / eenheid
| Totaal (WTW) | Verbrandingsemissies (TTW) | Ketenemissies (WTT) | - | Eenheid | Conversie MJ
Fiets (elektrisch, gemiddelde stroommix) | 0.003 | 0 | 0.003 |  | voertuigkilometer | 0.03 | Link
Bromfiets (gemiddeld) | 0.08 | 0.064 | 0.016 |  | voertuigkilometer | 0.77 | Link
Bromfiets (elektrisch, gemiddelde stroommix) | 0.016 | 0 | 0.016 |  | voertuigkilometer | 0.16 | Link
Motor (gemiddeld / benzine) | 0.146 | 0.113 | 0.033 |  | voertuigkilometer | 1.61 | Link
Motor (elektrisch, gemiddelde stroommix) |  |  |  |  | voertuigkilometer | 0.73 | Link
Vliegtuig | Kg CO₂-eq / eenheid
| Totaal (WTW) | Verbrandingsemissies (TTW) | Ketenemissies (WTT) | - | Eenheid | Conversie MJ
Gemiddelde (alle afstanden) | 0.182 | 0.16 | 0.022 |  | reizigerskilometer | 1.03 | Link
Regionaal (<700 km) | 0.234 | 0.202 | 0.032 |  | reizigerskilometer | 1.53 | Link
Europees (700 - 2.500 km) | 0.172 | 0.152 | 0.021 |  | reizigerskilometer | 1.03 | Link
Intercontinentaal (> 2.500 km) | 0.157 | 0.14 | 0.018 |  | reizigerskilometer | 0.93 | Link
Minibus (max. 8 personen) | Kg CO₂-eq / eenheid
| Totaal (WTW) | Verbrandingsemissies (TTW) | Ketenemissies (WTT) | - | Eenheid | Conversie MJ
Gemiddeld (reizigerskilometer) | 0.12 | 0.091 | 0.029 |  | reizigerskilometer | 1.32 | Link
Batterij/Elektrisch Gemiddelde stroommix | 0.137 | 0 | 0.137 |  | voertuigkilometer | 1.42 | Link
Diesel | 0.287 | 0.218 | 0.07 |  | voertuigkilometer | 3.18 | Link
Veerboot | Kg CO₂-eq / eenheid
| Totaal (WTW) | Verbrandingsemissies (TTW) | Ketenemissies (WTT) | - | Eenheid | Conversie MJ
Gemiddeld | 1.42 | 1.085 | 0.335 |  | reizigerskilometer | 14.82 | Link
Goederenvervoer
Bulk- en stukgoederen - Luchtvracht | Kg CO₂-eq / eenheid
| Totaal (WTW) | Verbrandingsemissies (TTW) | Ketenemissies (WTT) | - | Eenheid | Conversie MJ
Luchtvaart Lange afstand | 0.55 | 0.431 | 0.119 |  | tonkilometer | 5.9 | Link
Bulk- en stukgoederen - Watervervoer | Kg CO₂-eq / eenheid
| Totaal (WTW) | Verbrandingsemissies (TTW) | Ketenemissies (WTT) | - | Eenheid | Conversie MJ
Binnenvaart Gemiddeld, 1500-3000 ton (RHK-groot Rijnschip) | 0.031 | 0.023 | 0.008 |  | tonkilometer | 0.34 | Link
Binnenvaart Groot, 5000-11000 ton (koppelverband-duwbak) | 0.021 | 0.016 | 0.005 |  | tonkilometer | 0.23 | Link
Binnenvaart Klein, 300-600 ton (Spits-Kempenaar) | 0.041 | 0.031 | 0.01 |  | tonkilometer | 0.45 | Link
Zeevaart Deep Sea | 0.007 | 0.005 | 0.002 |  | tonkilometer | 0.07 | Link
Zeevaart Gemiddelde | 0.007 | 0.005 | 0.002 |  | tonkilometer | 0.07 | Link
Zeevaart Kustvaart | 0.022 | 0.018 | 0.004 |  | tonkilometer | 0.23 | Link
Bulk- en stukgoederen - Wegvervoer | Kg CO₂-eq / eenheid
| Totaal (WTW) | Verbrandingsemissies (TTW) | Ketenemissies (WTT) | - | Eenheid | Conversie MJ
Bestelauto <2 ton | 1.326 | 1.005 | 0.321 |  | tonkilometer | 14.5 | Link
Vrachtwagen < 10 ton | 0.363 | 0.275 | 0.088 |  | tonkilometer | 4 | Link
Vrachtwagen LZV | 0.085 | 0.067 | 0.021 |  | tonkilometer | 0.9 | Link
Vrachtwagen vrachtwagen 10-20 ton | 0.256 | 0.194 | 0.062 |  | tonkilometer | 2.8 | Link
Vrachtwagen vrachtwagen > 20 ton plus aanhanger | 0.105 | 0.08 | 0.025 |  | tonkilometer | 1.1 | Link
Vrachtwagen zware trekker + oplegger | 0.088 | 0.067 | 0.021 |  | tonkilometer | 1 | Link
Containers - Spoorvervoer | Kg CO₂-eq / eenheid
| Totaal (WTW) | Verbrandingsemissies (TTW) | Ketenemissies (WTT) | - | Eenheid | Conversie MJ
Trein Combinatie | 0.018 | 0.005 | 0.013 |  | tonkilometer | 0.16 | Link
Trein Diesel | 0.027 | 0.02 | 0.007 |  | tonkilometer | 0.29 | Link
Trein Elektrisch | 0.015 | 0 | 0.015 |  | tonkilometer | 0.11 | Link
Bulk- en stukgoederen - Spoorvervoer | Kg CO₂-eq / eenheid
| Totaal (WTW) | Verbrandingsemissies (TTW) | Ketenemissies (WTT) | - | Eenheid | Conversie MJ
Trein Combinatie | 0.012 | 0.004 | 0.008 |  | tonkilometer | 0.1 | Link
Trein Diesel | 0.017 | 0.013 | 0.004 |  | tonkilometer | 0.19 | Link
Trein Elektrisch | 0.009 | 0 | 0.009 |  | tonkilometer | 0.07 | Link
Containers - Watervervoer | Kg CO₂-eq / eenheid
| Totaal (WTW) | Verbrandingsemissies (TTW) | Ketenemissies (WTT) | - | Eenheid | Conversie MJ
Binnenvaart 348 TEU (koppelverband) | 0.027 | 0.02 | 0.007 |  | tonkilometer | 0.29 | Link
Binnenvaart 40 TEU (Neo Kemp) | 0.054 | 0.041 | 0.013 |  | tonkilometer | 0.58 | Link
Binnenvaart 96 TEU (Rijn Herne Kanaal) | 0.052 | 0.039 | 0.013 |  | tonkilometer | 0.56 | Link
Binnenvaart (gemiddelde) 208 TEU (Groot Rijnschip) | 0.032 | 0.024 | 0.008 |  | tonkilometer | 0.35 | Link
Zeevaart Deep Sea | 0.012 | 0.01 | 0.002 |  | tonkilometer | 0.12 | Link
Zeevaart Gemiddelde | 0.012 | 0.01 | 0.002 |  | tonkilometer | 0.12 | Link
Zeevaart Kustvaart | 0.032 | 0.026 | 0.006 |  | tonkilometer | 0.33 | Link
Containers - Wegvervoer | Kg CO₂-eq / eenheid
| Totaal (WTW) | Verbrandingsemissies (TTW) | Ketenemissies (WTT) | - | Eenheid | Conversie MJ
Vrachtwagen > 20 ton | 0.212 | 0.161 | 0.051 |  | tonkilometer | 2.3 | Link
Vrachtwagen > 20 ton met aanhanger | 0.122 | 0.093 | 0.029 |  | tonkilometer | 1.3 | Link
Vrachtwagen LZV | 0.109 | 0.083 | 0.026 |  | tonkilometer | 1.2 | Link
Vrachtwagen Trekker met oplegger zwaar | 0.121 | 0.092 | 0.029 |  | tonkilometer | 1.3 | Link
Afval
Ongescheiden afval | Kg CO₂-eq / eenheid
| Verwerking | - | Transport (optioneel) | Vermeden emissies | Eenheid | Conversie MJ
Testfactor |  |  |  |  | ton |  | Link
Gescheiden afval | Kg CO₂-eq / eenheid
Afvalwater | Kg CO₂-eq / eenheid
| Totaal | CO2 | Methaan | Lachgas | Eenheid | Conversie MJ
Afvalwater | 30.12 | 5.97 | 18.13 | 6.02 | Vervuilingseenheid |  | Link